## Видимый верхний трек
РАСЧЁТ ДВЕРЕЙ ARISTO NOVA
Установка с видимой верхней направляющей
ВВОД ИСХОДНЫХ ДАННЫХ ДЛЯ РАСЧЁТА |  |  | РЕЗУЛЬТАТ РАСЧЁТА
Высота проёма | 2700 |  | Размеры двери: |  |  |  | высота | 2655
Ширина проёма, перекрываемого дверями | 1000 | [5 empty] | ширина | 506
Количество дверей | 2
Количество перекрытий (перекрытие 12мм) | 1 |  | Полотно двери - плита толщиной 16мм: |  |  |  | высота общая | 2645.2
Количество доводчиков общее | 0 | [5 empty] | ширина | 502.8
Количество узких средних рамок в одной двери | 2
Количество широких средних рамок в одной двери | 0 |  | Профили: | цена себ | себестоим расчетная | Цена с коэф 4,06 | размер | количество
Врезная ручка (длина, количество ручек на 1 дверь) | 140 | 1 | Направляющая верхняя CKRU0046 | 1352 | 262.3631 | 1065.1942 | 998 | 1
|  |  | Направляющая нижняя CKRU0009 | 636.4 | 123.497 | 501.3976 | 998 | 1
Для расчёта размеров и количества комплектующих введите данные в таблицу |  |  | NOVA Вертикальный профиль CKRU0487 | 357.5 | 1430 | 5805.8 | 2655 | 4
|  |  | NOVA Рамка горизонтальная узкая CKRU0442 | 165 | 121.2444 | 492.2524 | 496 | 8
|  |  | NOVA Рамка средняя закрытая CKRU0486 | 731.5 | 0 | 0 | 356 | 0
|  |  | NOVA Рамка средняя открытая CKRU0485 | 704 | 36.5037 | 148.205 | 140 | 2
|  |  | NOVA Торцевой профиль ручки CKRU0448 | 236.5 | 4.0293 | 16.3588 | 23 | 4
|  |  | NOVA Усилитель CKRU0480 | 561 | 191.5711 | 777.7787 | 461 | 4
|  |  | Фурнитура: | себестоим | себестоим расчетная |  | количество
|  |  | NOVA Комплект роликов ANV16 | 216 | 432 | 1753.92 | 2
|  |  | Доводчик | 528 | 0 | 0 | 0
|  |  | Верхний позиционер | 32.92 | 131.68 | 534.6208 | 4
|  |  | Шлегель в паз вертикального профиля | 6.56 | 72.16 | 292.9696 | 11
|  |  | Уплотнитель нижней направляющей | 9.05 | 18.1 | 73.486 | 2
|  |  | AR-W-QL(10*4)/745 Уплотнитель полиуретановый, серый метр | 22 | 233.64 | 948.5784 | 10.62
|  |  | Саморез 3*20мм с потайной головкой | 0.8 | 12.6976 | 51.5523 | 15.872
|  |  | Саморез 4*16мм с полукруглой головкой | 0.39 | 34.8005 | 141.2899 | 89.232
|  |  | Саморез 3*10 с потайной головкой | 0.31 | 1.24 | 5.0344 | 4
|  |  | Саморез 3*10 с полукруглой головкой | 0.31 | 0.62 | 2.5172 | 2

## Скрытый верхний трек, корпус
РАСЧЁТ ДВЕРЕЙ ARISTO NOVA
Установка со скрытой верхней направляющей в корпус
ВВОД ИСХОДНЫХ ДАННЫХ ДЛЯ РАСЧЁТА |  |  | РЕЗУЛЬТАТ РАСЧЁТА
Высота внутреннего проёма шкафа | 2500 |  | Размеры двери: |  |  |  | высота | 2506
Ширина проёма, перекрываемого дверями | 1000 | [5 empty] | ширина | 506
Количество дверей | 2
Количество перекрытий | 1 |  | Полотно двери - плита толщиной 16мм: |  |  |  | высота общая | 2499.4
Количество доводчиков общее | 0 | [5 empty] | ширина | 502.8
Количество узких средних рамок в одной двери | 0
Количество широких средних рамок в одной двери | 0 |  | Профили: | цена себ | себестоим расчетная | Цена с коэф 4,06 | размер | количество
Врезная ручка (длина, количество ручек на 1 дверь) | 140 | 1 | Направляющая верхняя CKRU0046 | 1352 | 253.9507 | 1031.0397 | 966 | 1
|  |  | Направляющая нижняя CKRU0009 | 636.4 | 123.497 | 501.3976 | 998 | 1
Для расчёта размеров и количества комплектующих введите данные в таблицу |  |  | NOVA Вертикальный профиль CKRU0487 | 357.5 | 1430 | 5805.8 | 2506 | 4
Толщина деталей корпуса шкафа 16мм |  |  | NOVA Рамка горизонтальная узкая CKRU0442 | 165 | 60.6222 | 246.1262 | 496 | 4
|  |  | NOVA Рамка средняя закрытая CKRU0486 | 731.5 | 0 | 0 | 356 | 0
|  |  | NOVA Рамка средняя открытая CKRU0485 | 704 | 36.5037 | 148.205 | 140 | 2
|  |  | NOVA Торцевой профиль ручки CKRU0448 | 236.5 | 4.0293 | 16.3588 | 23 | 4
|  |  | NOVA Усилитель CKRU0480 | 561 | 0 | 0 | 461 | 0
|  |  | Фурнитура: | цена себ | себестоим расчетная |  | количество
|  |  | NOVA Комплект роликов ANV16 | 216 | 432 | 1753.92 | 2
|  |  | NOVA Кронштейн внутренний ANV16-01 + внешний ANV16-03** | 180 | 720 | 2923.2 | 4
|  |  | Доводчик | 528 | 0 | 0 | 0
|  |  | Верхний позиционер | 32.92 | 131.68 | 534.6208 | 4
|  |  | Шлегель в паз вертикального профиля | 6.56 | 72.16 | 292.9696 | 11
|  |  | Уплотнитель нижней направляющей | 9.05 | 18.1 | 73.486 | 2
|  |  | AR-W-QL(10*4)/745 Уплотнитель полиуретановый, серый метр | 22 | 220.528 | 895.3437 | 10.024
|  |  | Саморез 3*20мм | 0.8 | 6.3488 | 25.7761 | 7.936
|  |  | Саморез 4*16мм | 0.39 | 28.1174 | 114.1568 | 72.096
|  |  | Саморез 3*10 с потайной головкой | 0.31 | 1.24 | 5.0344 | 4
|  |  | Саморез 3*10 с полукруглой головкой | 0.31 | 0.62 | 2.5172 | 2
* по внутреннему проёму шкафа, зависит от наличия боковин и их толщины
**по 2 шт. на дверь, внутренние ANV16-01/внешние ANV16-03 - по расположению дверей. При монтаже доводчика требуется дополнительный кронштейн (доводчик устанавливается на 2 кронштейна).

## Скрытый верхний трек, проем
РАСЧЁТ ДВЕРЕЙ ARISTO NOVA
Установка со скрытой верхней направляющей в проём
ВВОД ИСХОДНЫХ ДАННЫХ ДЛЯ РАСЧЁТА |  |  | РЕЗУЛЬТАТ РАСЧЁТА
Высота проёма | 2700 |  | Размеры двери: |  |  |  | высота | 2668
Ширина проёма, перекрываемого дверями | 1500 | [5 empty] | ширина | 756
Количество дверей | 2
Количество перекрытий | 1 |  | Полотно двери - плита толщиной 16мм: |  |  |  | высота общая | 2661.4
Количество доводчиков общее | 0 | [5 empty] | ширина | 752.8
Количество узких средних рамок в одной двери | 0
Количество широких средних рамок в одной двери | 0 |  | Профили: | цена себ | себестоим расчетная | Цена с коэф 4,06 | размер | количество
Врезная ручка (длина, количество ручек на 1 дверь) | 140 | 2 | Направляющая верхняя CKRU0046 | 1352 | 393.8076 | 1598.8587 | 1498 | 1
|  |  | Направляющая нижняя CKRU0009 | 636.4 | 185.3692 | 752.5989 | 1498 | 1
Для расчёта размеров и количества комплектующих введите данные в таблицу |  |  | NOVA Вертикальный профиль CKRU0487 | 357.5 | 1430 | 5805.8 | 2668 | 4
|  |  | NOVA Рамка горизонтальная узкая CKRU0442 | 165 | 91.1778 | 370.1818 | 746 | 4
|  |  | NOVA Рамка средняя закрытая CKRU0486 | 731.5 | 0 | 0 | 466 | 0
|  |  | NOVA Рамка средняя открытая CKRU0485 | 704 | 73.0074 | 296.4101 | 140 | 4
|  |  | NOVA Торцевой профиль ручки CKRU0448 | 236.5 | 8.0585 | 32.7176 | 23 | 8
|  |  | NOVA Усилитель CKRU0480 | 561 | 0 | 0 | 711 | 0
|  |  | Фурнитура: | цена себ | себестоим расчетная |  | количество
|  |  | NOVA Комплект роликов ANV16 | 216 | 432 | 1753.92 | 2
|  |  | NOVA Кронштейн внутренний ANV16-01 + внешний ANV16-03** | 180 | 720 | 2923.2 | 4
|  |  | Доводчик | 528 | 0 | 0 | 0
|  |  | Верхний позиционер | 32.92 | 131.68 | 534.6208 | 4
|  |  | Шлегель в паз вертикального профиля | 6.56 | 72.16 | 292.9696 | 11
|  |  | Уплотнитель нижней направляющей | 9.05 | 27.15 | 110.229 | 3
|  |  | AR-W-QL(10*4)/745 Уплотнитель полиуретановый, серый метр | 22 | 234.784 | 953.223 | 10.672
|  |  | Саморез 3*20мм | 0.8 | 9.5488 | 38.7681 | 11.936
|  |  | Саморез 4*16мм | 0.39 | 29.1283 | 118.261 | 74.688
|  |  | Саморез 3*10 с потайной головкой | 0.31 | 1.24 | 5.0344 | 4
|  |  | Саморез 3*10 с полукруглой головкой | 0.31 | 0.62 | 2.5172 | 2
* по внутреннему проёму шкафа, зависит от наличия боковин и их толщины
**по 2 шт. на дверь, внутренние ANV16-01/внешние ANV16-03 - по расположению дверей. При монтаже доводчика требуется дополнительный кронштейн (доводчик устанавливается на 2 кронштейна).