## ОГЛАВЛЕНИЕ
СТАЦИОНАРНАЯ ПЕРЕГОРОДКА
РАСПАШНАЯ ПЕРЕГОРОДКА
ПОДВЕСНАЯ ПЕРЕГОРОДКА
СКЛАДНАЯ ПЕРЕГОРОДКА

## Подвесная
АВТОМАТИЧЕСКИЙ РАСЧЕТ РАЗМЕРОВ И КОЛИЧЕСТВА КОМПЛЕКТУЮЩИХ ДЛЯ ОДНОЙ ПОДВЕСНОЙ ПЕРЕГОРОДКИ
Форма №1: ЗАПОЛНЯЕТСЯ ПОЛЬЗОВАТЕЛЕМ! |  |  | Форма №2: ЗАПОЛНЯЕТСЯ АВТОМАТИЧЕСКИ ПО ДАННЫМ ИЗ Формы №1!
ЗАПОЛНИТЕ ИСХОДНЫЕ: |  |  | РАЗМЕРЫ ОДНОЙ ДВЕРИ:
критерий | значение | пояснения | наименование | значение
ширина проема: | 0 | не рекомендуем | ширина двери: | 0
высота проема: | 0 | допустимо | высота двери: | -60
средних рамок: | 0 | горизонтальные | ПРОФИЛЯ ДЛЯ ВСЕЙ ПЕРЕГОРОДКИ: |  |  |  | ФУРНИТУРА ДЛЯ ВСЕЙ ПЕРЕГОРОДКИ:
Вариант 1 - однодверная, настенная: | 0 | "0" - нет, "1" - есть | наименование | артикул | размер | деталей | наименование | артикул | количество
Вариант 2 - двухдверная, настенная: | 0 | "0" - нет, "1" - есть | вертикальный профиль | CKRU 0413 | -60 | 0 | ролик верхний с креплением | ARPP 01 | 0
Вариант 3 - двухдверная, в проем (шкаф-купе): | 0 | "0" - нет, "1" - есть | направляющая верхняя | CKRU 0410 | 0 | 0 | ролик нижний с площадкой | ARPP 03 | 0
Вариант 4 - двухдверная, в проем (использовать совместно со стационарными перегородками): | 0 | "0" - нет, "1" - есть | накладка декоративная | CKRU 0414 | 0 | 0 | стопор с амортизатором | ARPP 05 | 0
Вариант 5 - последовательное открывание: | 0 | "0" - нет, "1" - есть | рамка верхняя | CKRU 0409 | -78 | 0 | шлегель |  | 0
Количество дверей для последовательного открывания: | 0 | не рекомендуем | рамка нижняя | CKRU 0408 | -78 | 0 | профиль держатель стеновой | ARPP 02 | 0
Последовательное открывание влево: | 1 | "0" - нет, "1" - есть | рамка средняя | CKRU 0412 | нет | 0 | заглушка торцевая для верхней направляющей | ARPP 04 | 0
Последовательное открывание вправо: | 0 | "0" - нет, "1" - есть | ВСТАВКА-НАПОЛНЕНИЕ ДЛЯ ОДНОЙ ДВЕРИ: |  |  |  | сборочный винт |  | 0
шлегель: | 0 | "0" - нет, "1" - есть | вид | вставок | ∑ ширина | ∑ высота | Механизм синхронного открывания | ARPP 09 | 0
механизм синхронного открывания: | 0 | "0" - нет, "1" - есть |  |  |  |  | Ручка врезная | ARPP 07 | 0
ручка врезная: | 0 | "0" - нет, "1" - есть | ЛДСП, 10 мм | 0 | 0 | 0 | заглушка дверная (от основной системы) |  | 0
ЛДСП, 10 мм: | 0 | "0" - нет, "1" - есть | ЛДСП, 8 мм | 0 | 0 | 0 | уплотнитель |  | 0
ЛДСП, 8 мм: | 0 | "0" - нет, "1" - есть | Стекло, зеркало 4 мм | 0 | 0 | 0 | Механизм последовательного открывания левый | ARPP06 L | 0
Стекло, зеркало 4 мм: | 0 | "0" - нет, "1" - есть |  |  |  |  | Механизм последовательного открывания правый | ARPP06 R | 0
ОТВЕРСТИЯ ПОД СБОРОЧНЫЕ ВИНТЫ:
Расстояние от края вертикального профиля до центра отверстия под сборочный винт равно 17 мм. Диаметры отверстий: внутренний равен 5,5 мм; внешний равен 9 мм.
оглавление
Note on C9: Внимание! Выберите только один вариант установки из пяти.
Note on C10: Внимание! Выберите только один вариант установки из пяти.
Note on C11: Внимание! Выберите только один вариант установки из пяти.
Note on C12: Внимание! Выберите только один вариант установки из пяти.
Note on C13: Внимание! Выберите только один вариант установки из пяти.
Note on C18: Внимание! Используется только с вариантом 2 и 4.

## Распашная
АВТОМАТИЧЕСКИЙ РАСЧЕТ РАЗМЕРОВ И КОЛИЧЕСТВА КОМПЛЕКТУЮЩИХ ДЛЯ ОДНОЙ РАСПАШНОЙ ПЕРЕГОРОДКИ
Форма №1: ЗАПОЛНЯЕТСЯ ПОЛЬЗОВАТЕЛЕМ! |  |  | Форма №2: ЗАПОЛНЯЕТСЯ АВТОМАТИЧЕСКИ ПО ДАННЫМ ИЗ Формы №1!
ЗАПОЛНИТЕ ИСХОДНЫЕ: |  |  | РАЗМЕРЫ ОДНОЙ ДВЕРИ:
критерий | значение | пояснения | наименование | значение
ширина проема: | 0 | допустимо | ширина одной двери: | -4
высота проема: | 0 | допустимо | высота одной двери: | -20
количество дверей: | 1 | не более двух | ПРОФИЛЯ ДЛЯ ОДНОЙ ДВЕРИ: |  |  |  | ФУРНИТУРА ДЛЯ ОДНОЙ ДВЕРИ:
средних рамок: | 0 | горизонтальные | наименование | артикул | размер | деталей | наименование | артикул | количество
ЛДСП, 10 мм: | 0 | "0" - нет, "1" - есть | вертикальный профиль | CKRU 0413 | -20 | 0 | шкафной распашной механизм | ARRP 01 | 1
ЛДСП, 8 мм: | 0 | "0" - нет, "1" - есть | рамка верхняя | CKRU 0409 | -82 | 0 | стопор распашного механизма | ARRP 02 | 1
Стекло, зеркало 4 мм: | 0 | "0" - нет, "1" - есть | рамка нижняя | CKRU 0408 | -82 | 0 | держатель ручки-рейлинг | ARRP 03 | 2
ОТВЕРСТИЯ ПОД СБОРОЧНЫЕ ВИНТЫ: |  |  | рамка средняя | CKRU 0412 | нет | 0 | заглушка ручки-рейлинг | ARRP 04 | 1
Расстояние от края вертикального профиля до центра отверстия под сборочный винт равно 17 мм. Диаметры отверстий: внутренний равен 5,5 мм; внешний равен 9 мм. |  |  | ручка-рейлинг | CKRU 0418 | 0 | 0 | сборочный винт |  | 0
|  |  | ВСТАВКА-НАПОЛНЕНИЕ ДЛЯ ОДНОЙ ДВЕРИ: |  |  |  | заглушка дверная (от основной системы) |  | 0
|  |  | вид | вставок | ∑ ширина | ∑ высота | уплотнитель |  | 0
|  |  | ЛДСП, 10 мм | 0 | 0 | 0
|  |  | ЛДСП, 8 мм | 0 | 0 | 0
|  |  | Стекло, зеркало 4 мм | 0 | 0 | 0
оглавление

## Стационарная
АВТОМАТИЧЕСКИЙ РАСЧЕТ РАЗМЕРОВ И КОЛИЧЕСТВА КОМПЛЕКТУЮЩИХ ДЛЯ ОДНОЙ СТАЦИОНАРНОЙ ПЕРЕГОРОДКИ
Форма №1: ЗАПОЛНЯЕТСЯ ПОЛЬЗОВАТЕЛЕМ! |  |  | Форма №2: ЗАПОЛНЯЕТСЯ АВТОМАТИЧЕСКИ ПО ДАННЫМ ИЗ Формы №1!
ЗАПОЛНИТЕ ИСХОДНЫЕ: |  |  | РАЗМЕРЫ ПЕРЕГОРОДКИ:
критерий | значение | пояснения | наименование | значение
ширина проема: | 0 | допустимо | ширина перегородки: | 0
высота проема: | 0 | допустимо | высота перегородки: | -79
средних рамок: | 0 | горизонтальные | ПРОФИЛЯ: |  |  |  | ФУРНИТУРА:
с профилем "П": | 0 | "0" - нет, "1" - есть | наименование | артикул | размер | деталей | наименование | артикул | количество
закрыто сверху: | 0 | "0" - нет, "1" - есть | вертикальный профиль | CKRU 0413 | -79 | 0 | регулируема ножка правая/левая | ARSP 01(R/L) | 1
ЛДСП, 10 мм: | 0 | "0" - нет, "1" - есть | рамка верхняя | CKRU 0409 | -78 | 0 | сборочный винт |  | 0
ЛДСП, 8 мм: | 0 | "0" - нет, "1" - есть | рамка нижняя | CKRU 0408 | -78 | 0 | заглушка дверная (от основной системы) |  | 0
Стекло, зеркало 4 мм: | 0 | "0" - нет, "1" - есть | рамка средняя | CKRU 0412 | нет | 0 | уплотнитель |  | 0
ОТВЕРСТИЯ ПОД СБОРОЧНЫЕ ВИНТЫ: |  |  | направляющая верхняя | CKRU 0410 | нет | 0
Расстояние от края вертикального профиля до центра отверстия под сборочный винт равно 17 мм. Диаметры отверстий: внутренний равен 5,5 мм; внешний равен 9 мм. |  |  | накладка декоративная | CKRU 0414 | нет | 0
|  |  | профиль "П" | CKRU 0001 | нет | 0
ВСТАВКА-НАПОЛНЕНИЕ:
|  |  | вид | вставок | ∑ ширина | ∑ высота
|  |  | ЛДСП, 10 мм | 0 | 0 | 0
|  |  | ЛДСП, 8 мм | 0 | 0 | 0
|  |  | Стекло, зеркало 4 мм | 0 | 0 | 0
оглавление

## Складная
АВТОМАТИЧЕСКИЙ РАСЧЕТ РАЗМЕРОВ И КОЛИЧЕСТВА КОМПЛЕКТУЮЩИХ ДЛЯ ОДНОЙ СКЛАДНОЙ ПЕРЕГОРОДКИ
Форма №1: ЗАПОЛНЯЕТСЯ ПОЛЬЗОВАТЕЛЕМ! |  |  | Форма №2: ЗАПОЛНЯЕТСЯ АВТОМАТИЧЕСКИ ПО ДАННЫМ ИЗ Формы №1!
ЗАПОЛНИТЕ ИСХОДНЫЕ: |  |  | РАЗМЕРЫ ОДНОЙ ДВЕРИ:
критерий | значение | пояснения | наименование | значение
ширина проема: | 0 | не рекомендуем | ширина створки двери: | 0
высота проема: | 0 | допустимо | высота створки двери: | -75
средних рамок: | 0 | горизонтальные | ПРОФИЛЯ ДЛЯ ОДНОЙ ДВЕРИ: |  |  |  | ФУРНИТУРА ДЛЯ ОДНОЙ ДВЕРИ:
CKRU 0107: | 0 | "0" - нет, "1" - есть | наименование | артикул | размер | деталей | наименование | артикул | количество
CKRU 0414: | 1 | "0" - нет, "1" - есть | вертикальный профиль | CKRU 0413 | -75 | 0 | верхний ролик | ARSK 01 | 1
установка справа: | 0 | "0" - нет, "1" - есть | направляющая верхняя | CKRU 0410 | -2 | 0 | верхняя неподвижная опора | ARSK 03 | 1
установка слева: | 1 | "0" - нет, "1" - есть | направляющая верхняя | CKRU 0107 | 0 | 0 | нижняя опора правая | ARSK 07 | 0
ЛДСП, 10 мм: | 0 | "0" - нет, "1" - есть | накладка декоративная | CKRU 0414 | -2 | 1 | нижняя опора левая | ARSK 09 | 1
ЛДСП, 8 мм: | 0 | "0" - нет, "1" - есть | рамка верхняя | CKRU 0409 | -78 | 0 | петля | ARSK 05 | 2
Стекло, зеркало 4 мм: | 0 | "0" - нет, "1" - есть | рамка нижняя | CKRU 0408 | -78 | 0 | стопор распашного механизма | ARRP 02 | 1
цвет венге: | 0 | "0" - нет, "1" - есть | рамка средняя | CKRU 0412 | нет | 0 | держатель ручки-рейлинг | ARRP 03 | 2
цвет матовый хром: | 1 | "0" - нет, "1" - есть | ручка-рейлинг | CKRU 0418 | 0 | 0 | заглушка ручки-рейлинг | ARRP 04 | 1
ОТВЕРСТИЯ ПОД СБОРОЧНЫЕ ВИНТЫ: |  |  | ВСТАВКА-НАПОЛНЕНИЕ ДЛЯ ОДНОЙ ДВЕРИ: |  |  |  | сборочный винт |  | 0
Расстояние от края вертикального профиля до центра отверстия под сборочный винт равно 17 мм. Диаметры отверстий: внутренний равен 5,5 мм; внешний равен 9 мм. |  |  | вид | вставок | ∑ ширина | ∑ высота | заглушка дверная (от основной системы) |  | 0
|  |  | ЛДСП, 10 мм | 0 | 0 | 0 | уплотнитель |  | 0
|  |  | ЛДСП, 8 мм | 0 | 0 | 0 | ограничитель складной двери, коричневый | ARSK02 PVC | 0
|  |  | Стекло, зеркало 4 мм | 0 | 0 | 0 | ограничитель складной двери, серый | ARSK02 | 0
оглавление